## Основной
Стадия 1 | Стадия 2 | Учреждение | Координаты | Разработал РС | Наименование | Год | ГИП | Номер БС | Привязка к оператору | Регион 1 | Проверил | Улицы 1 | Организация | Заказчик | Регион 2 | Улицы 2 | #REF! | ИО | Дата не заполняется
Р | Рабочая документация | 0 | Коодинаты в системе WGS-84: с.ш. в.д. |  | Подключение жилых домов ул. Державина 77, 77/1, 77/2 | Новосибирск 2023 |  | 12-2023-Н/22-ЛГ | Модернизация мультисервисной сети кабельного вещания и передачи данных с использованием технологий FTTB в городе Новосибирск | #REF! |  | #REF! |  | ПАО "МТС" | Новосибирской области | #REF! | #REF! |  | "__"__________ Новосибирск 2023 г.
Стадия | Р | Рабочая документация | Р | 12-2023-Н/22-ЛГ-АОП | 12-2023-Н/22-ЛГ-АОП.С | Акт обследования
Оборудование | Э | Ericsson |  | 12-2023-Н/22-ЛГ-СП
Учреждение |  |  | 1 | 12-2023-Н/22-ЛГ | 12-2023-Н/22-ЛГ.С | Основной комплект рабочих чертежей | 1 | 12-2023-Н/22-ЛГ | Основной комплект рабочих чертежей | Альбом 1 | Радиосвязь. Технологическая часть БС Основной комплект рабочих чертежей |  | 1
|  |  | - | 12-2023-Н/22-ЛГ.ПЗ | 12-2023-Н/22-ЛГ.ПЗ.С | Технологические решения. Точка переприема ТПП1 |  |  |  | Альбом 2 | Радиосвязь. Технологическая часть БС Основной комплект рабочих чертежей |  | 2
МКУ |  |  | - | 12-2023-Н/22-ЛГ.ПК | 12-2023-Н/22-ЛГ.ПК.С | Технологические решения. Прокладка ВОЛС |  |  |  | Альбом 3 | Силовое электрооборудование. Внешнее электроснабжение и внутреннее электропитание. Основной комплект рабочих чертежей |  | 3
Разработал РС |  |  | - | 12-2023-Н/22-ЛГ.ЛС | 12-2023-Н/22-ЛГ.ЛС.С | Технологические решения. Точка переприема ТПП3 |  |  |  | Альбом 4 | Конструкции металлические |  | 4
Наименование | Подключение жилых домов ул. Державина 77, 77/1, 77/2 |  | - | 12-2023-Н/22-ЛГ.23-ТХ5 | 12-2023-Н/22-ЛГ.23-ТХ5.С | Технологические решения. Точка Б |  |  |  | Альбом 5 | Конструкции металлические (усиление) |  | 5
Год | 23 | 2023 | - | 12-2023-Н/22-ЛГ.23-КБ | 12-2023-Н/22-ЛГ.23-КБ.С | Конструкции бетонные |  |  |  | Альбом 6 | Силовое электрооборудование. Внутреннее электропитание |  | 6
ГИП |  |  | - | 12-2023-Н/22-ЛГ-МЗ | 12-2023-Н/22-ЛГ-МЗ.С | Молниезащита |  |  |  | Альбом 7 | Молниезащита |  | 7
Номер БС | 12-2023-Н/22-ЛГ |  | - | 12-2023-Н/22-ЛГ.23-КМ | 12-2023-Н/22-ЛГ.23-КМ.С | Конструкции металлические |  |  |  | Альбом 8 | Отчет о техническом состоянии осветительной опоры |  | 8
Привязка к оператору | Модернизация мультисервисной сети кабельного вещания и передачи данных с использованием технологий FTTB в городе Новосибирск |  | - | 12-2023-Н/22-ЛГ-РРС1 | 12-2023-Н/22-ЛГ-РРС1.С | Радиорелейная связь. Технологическая часть РРС ответной части РРЛ |  |  |  | Альбом 9 | Радиорелейная связь. Технологическая часть РРС ответной части РРЛ |  | 9
Н. контр. |  |  | - | 12-2023-Н/22-ЛГ-ПЗ | 12-2023-Н/22-ЛГ-ПЗ.С | Пояснительная записка |  |  |  | Раздел 1 | Пояснительная записка |  | 10
Регион | Новосибирская | область | - | 12-2023-Н/22-ЛГ-ПЗУ | 12-2023-Н/22-ЛГ-ПЗУ.С | Схема планировочной организации земельного участка |  |  |  | Раздел 2 | Проект санитарно-защитных зон, устанавливающий зоны |  | 11
Проверил |  |  | - | 12-2023-Н/22-ЛГ-АР | 12-2023-Н/22-ЛГ-АР.С | Архитектурные решения |  |  |  | Раздел 3 | Проект производства работ |  | 12
Улицы | ул. Державина |  | - | 12-2023-Н/22-ЛГ-КР | 12-2023-Н/22-ЛГ-КР.С | Конструктивные и объемно-планировочные решения |  |  |  | Раздел 4 |  |  | 13
Дома | 77, 77/1, 77/2 |  | - | 12-2023-Н/22-ЛГ- | 12-2023-Н/22-ЛГ-.С |  |  |  |  | Раздел 5 |  |  | 14
Планы | первого этажа | подвала | - | 12-2023-Н/22-ЛГ-ПОС | 12-2023-Н/22-ЛГ-ПОС.С | Проект организации строительства |  |  |  | Раздел 6 |  |  | 15
Организация |  |  | - | 12-2023-Н/22-ЛГ-ООС | 12-2023-Н/22-ЛГ-ООС.С | Проект санитарно-защитных зон, устанавливающий зоны |  |  |  | Раздел 7 |  |  | 16
Дата не заполняется | "__"__________ |  | - | 12-2023-Н/22-ЛГ-МПБ | 12-2023-Н/22-ЛГ-МПБ.С | Проект организации работ по сносу (демонтажу) линейного объекта |  |  |  | Раздел 8 |  |  | 17
Заказчик | ПАО "МТС" | ООО "ФайберСвязьСтрой" | - | 12-2023-Н/22-ЛГ-РНС | 12-2023-Н/22-ЛГ-РНС.С | Расчет несущей способности |  |  |  | Раздел 9 |  |  | 18
|  |  | - | 12-2023-Н/22-ЛГ-СЗЗ | 12-2023-Н/22-ЛГ-СЗЗ.С | Проект санитарно-защитных зон, устанавливающий зоны ограничения застройки ПРТО оператора сотовой связи ПАО «ВымпелКом» |  |  |  | Раздел 10 |  |  | 19
|  |  | - | 12-2023-Н/22-ЛГ-СЗЗ1 | 12-2023-Н/22-ЛГ-СЗЗ1.С | Проект санитарно-защитных зон, устанавливающий зоны ограничения застройки ПРТО оператора сотовой связи ПАО «ВымпелКом» ответная часть |  |  |  | Раздел 11 |  |  | 20
Ссылки | Фрагмент плана первого этажа здания по адресу: М1:100 | Фрагмент плана подвала здания по адресу: М1:100 | Дверь подъезда №ул. Державина | Схема расположения оборудования на двери подъезда №ул. Державина М1:25 | Схема внутренней домофонной распределительной сети ул. Державина-го подъезда | Существующий оптический узел ул. Державина подъезда, технический этаж
Структурная схема 1-го подъезда
Генеральный директор |  |  | 1 | ГИП | ГИП |  |  |  | 1 | ГИП | ГИП
Титульный 1 | Генеральный директор |  | 2 | Н. контр. | Н. контр. |  |  |  | 2 | Н. контр. | Н. контр.
Титульный 2 | Главный инженер проекта |  | 5 | Проверил |  |  |  |  | 4 | Проверил
Титульный 3 | Инженер-проектировщик |  | 6 | Разработал |  |  |  |  | 5 | Разработал | Проверил
Запись ГИПа | В проекте приняты технические решения по действующим типовым проектным решениям, по типовым материалам для проектирования, сериям, ГОСТам и СНиПам, которые не требуют проверки на патентную чистоту и конкурентоспособность, так как они включены в Российский Федеральный Фонд массового применения. Рабочие чертежи разработаны в соответствии с нормами, правилами и стандартами, действующими на территории РФ. Главный инженер проекта ___________________ |  | - |  | Проверил |  |  |  | - |  | Разработал
|  |  | - | Т. контр. | Разработал
Подписи на титульном листе |  |  | 1 | Генеральный директор | Генеральный директор | __________________ | _____________
|  |  | 2 | Главный инженер проекта | Главный инженер проекта | __________________ | _____________
|  |  | - | Инженер-проектировщик
Оборудование
Наименование антенны | Азимут | Куда | Высота |  |  |  | Расстояние | Координаты
Антенна проект. 1 | 236 | на РРС-2 | +35,000 | Антенна проект. 1 | Антенна проект. 2 | 236° | 6140 | 56.743080, 66.049039
Антенна проект. 2 | 56 | на РРС-1 | +3,000 | Азимут 236°на РРС-2 | Азимут 56°на РРС-1 | 56° | L=6140 м | 56.711927, 65.966561
Оборудование | Длина | Тип
ВОЛС | - | ДОТс-П-08У-7кН |  | Строительная длина L1-01. Тип кабеля ДОТс-П-08У-7кН. L1-01 = -м
UTP | 25 | UTP 4x2x0.52 |  | Проект. кабель | Проект. кабель
ВВГнг | 15 | ВВГнг 3х1,5 |  | UTP 4x2x0.52 | ВВГнг 3х1,5
ПВ3 (ПУГВ) | - |  |  | по стене L=25м | по стене L=15м
FTP | 70
Общие данные | РРС | ВОЛС | РРС+ВОЛС
1. Настоящие рабочая документация Модернизация мультисервисной сети кабельного вещания и передачи данных с использованием технологий FTTB в городе Новосибирск. Региональный узел доступа: составлена на основании технического задания, утвержденного Министерством цифрового развития, связи и массовых коммуникаций Российской Федерации. 2. В донном томе рабочей документации приведены рабочие чертежи на строительство Узла доступа к Городской универсальной телекоммуникационной сети по адресу: . 3. Подключение Узла доступа производится по договору через арендуемую сеть 77, 77/1, 77/2. 4. Проектом предусмотрено размещение оборудования ПАО "МТС" и присоединение к сети 77, 77/1, 77/2. 5. Оборудование размещается в проектируемом домовом шкафу (ДШ). 6. Электроснабжение проектируемого оборудования выполняется от существующей системы электроснабжения здания. Точка подключения - распределительный щит ЩР. 7. Присоединить проектируемое оборудование к существующему контуру заземления. 8. Электропитающий кабель ВВГнг-3х1,5 от точки подключения до проектируемого шкафа прокладывать вдоль стены в кабель-канале. 9. На АМС Фрагмент плана первого этажа здания по адресу: М1:100 установить направленную антенну РРС с блоком оконечной станции с креплением к проектируемой трубостойке, монтируемой на существующей АМС Фрагмент плана первого этажа здания по адресу: М1:100 (азимут антенны 236°, высота установки +35,000 м) по адресу: ул. Державина. 10. Инжектор PoE и грозоразрядник установить на кабельросте в существующей аппаратной 77, 77/1, 77/2. 11. Прокладку кабеля FTP 4x2 24AWG от оконечной станции РРС до внутреннего оборудования выполнить по сущ. кабельной трассе 77, 77/1, 77/2 с креплением атмосферными стяжками. 12. Охрана окружающей среды. Работы по проектируемым сооружениям не оказывают вредного воздействия на окружающую среду, поэтому специальных мероприятий по ее охране не предусматривается. 13. К работе допускаются только лица, прошедшие специальное обучение монтажу и измерениям кабеля. 14. Прокладку и монтаж волоконно-оптических кабелей необходимо выполнить в соответствии с ОСТН 600-93 ''Отраслевые строительно-технологические нормы на монтаж сооружений и устройств связи, радиовещания и телевидения'' утв. МС РФ от 15.07.93 г. и ''Руководством по строительству линейных сооружений местных сетей связи'' утв. МС РФ от 21.12.95 г. 15. Безопасность персонала, обслуживающего оборудование сети обеспечиваются: - размещением оборудования в помещениях так, чтобы получить свободный доступ к оборудованию при монтаже и эксплуатации, в соответствии с требованиями НТП 112-200 (РД 45.120-2000); - прокладку оптического кабеля разрешается производить при температуре окружающей среды не ниже -10°С; - при использовании средств малой механизации для прокладки кабеля, обслуживающий персонал должен строго выполнять все правила техники безопасности, установленные для данного механизма; - рабочие допускаются к производству работ только после прохождения инструктажа по технике безопасности; При производстве работ необходимо обязательное соблюдение действий правил безопасности, изложенных в следующих документах: - ВСН-604-III-87 ''Техника безопасности при строительстве линейно-кабельных сооружений'', утвержденные приказом Минсвязи СССР от 30.06.87 г. №3325; - ВСН-116-93 ''Инструкция по проектированию линейно-кабельных сооружений связи'', утвержденные приказом Минсвязи России от 15.07.93 г. №168; - ВСН-01-83 ''Ведомственные строительные нормы. Техника безопасности при строительстве сооружений связи''. Ч.1. ''Техника безопасности при организации строительного производства''. Кн. 1,2 утв. Минсвязи СССР 27.02.84 г. - Правилами по охране труда при работе на кабельных линиях и проводного вещания ПОТ РО-45-005-95. Без представителей владельцев подземных и наземных сооружений производить какие-либо строительно-монтажные работы ЗАПРЕЩАЕТСЯ. Эксплуатацию сети производить в соответствии с ''Правилами по охране труда при работах на телефонных станциях и телеграфах''. ПОТ РО-45-007-96. Минсвязи РФ и другими документами согласно ''Перечню основных нормативных документов по безопасности труда предприятий и организаций'', а также стандартами РФ. | + | - | -
1. Настоящие рабочая документация Модернизация мультисервисной сети кабельного вещания и передачи данных с использованием технологий FTTB в городе Новосибирск. Региональный узел доступа: составлена на основании технического задания, утвержденного Министерством цифрового развития, связи и массовых коммуникаций Российской Федерации. 2. В донном томе рабочей документации приведены рабочие чертежи на строительство Узла доступа к Городской универсальной телекоммуникационной сети по адресу: . 3. Подключение Узла доступа производится по договору через арендуемую сеть 77, 77/1, 77/2. 4. Проектом предусмотрено размещение оборудования ПАО "МТС" и присоединение к сети 77, 77/1, 77/2. 5. Оборудование размещается в проектируемом домовом шкафу (ДШ). 6. Электроснабжение проектируемого оборудования выполняется от существующей системы электроснабжения здания. Точка подключения - распределительный щит ЩР. 7. Присоединить проектируемое оборудование к существующему контуру заземления. 8. Электропитающий кабель ВВГнг-3х1,5 от точки подключения до проектируемого шкафа прокладывать вдоль стены в кабель-канале. | 9. На АМС Фрагмент плана первого этажа здания по адресу: М1:100 установить направленную антенну РРС с блоком оконечной станции с креплением к проектируемой трубостойке, монтируемой на существующей АМС Фрагмент плана первого этажа здания по адресу: М1:100 (азимут антенны 236°, высота установки +35,000 м) по адресу: ул. Державина. 10. Инжектор PoE и грозоразрядник установить на кабельросте в существующей аппаратной 77, 77/1, 77/2. 11. Прокладку кабеля FTP 4x2 24AWG от оконечной станции РРС до внутреннего оборудования выполнить по сущ. кабельной трассе 77, 77/1, 77/2 с креплением атмосферными стяжками. | 9. При прокладке ВО кабеля выдерживать радиус изгиба кабеля не менее 260 мм. 10. После прокладки, на кабель нанести маркировку с указанием конечных коммуникационных узлов, в соответствии со схемой распределения оптических волокон. 11. Для подключения к оптической распределенной сети использовать коммутационно-распределительные устройства типа КРС, устанавливаемые в стойку раму шкафа МКУ. Сварку оптических волокон в кроссах выполнять согласно схеме распределения оптических волокон. 12. Волокна оптического кабеля оконцовываются оптическими SC разъемами методом ВО сварки согласно схеме распределения оптических волокон. 13. В помещениях ВО кабель проложить в ПВХ гофротрубе, вдоль стен под потолком не менее 2,3 м от пола и 0,1 м от потолка с креплением к стене. После прокладки, на кабель нанести маркировку с указанием конечных коммуникационных узлов. | 9. На АМС Фрагмент плана первого этажа здания по адресу: М1:100 установить направленную антенну РРС с блоком оконечной станции с креплением к проектируемой трубостойке, монтируемой на существующей АМС 77, 77/1, 77/2 (азимут антенны 236°, высота установки +35,000 м) по адресу: ул. Державина. 10. Инжектор PoE и грозоразрядник установить на кабельросте в существующей аппаратной 77, 77/1, 77/2. 11. Прокладку кабеля FTP 4x2 24AWG от оконечной станции РРС до внутреннего оборудования выполнить по сущ. кабельной трассе 77, 77/1, 77/2 с креплением атмосферными стяжками. 10. При прокладке ВО кабеля выдерживать радиус изгиба кабеля не менее 260 мм. 13. После прокладки, на кабель нанести маркировку с указанием конечных коммуникационных узлов, в соответствии со схемой распределения оптических волокон. 14. Для подключения к оптической распределенной сети использовать коммутационно-распределительные устройства типа КРС, устанавливаемые в стойку раму шкафа МКУ. Сварку оптических волокон в кроссах выполнять согласно схеме распределения оптических волокон. 15. Волокна оптического кабеля оконцовываются оптическими SC разъемами методом ВО сварки согласно схеме распределения оптических волокон. 16. В помещениях ВО кабель проложить в ПВХ гофротрубе, вдоль стен под потолком не менее 2,3 м от пола и 0,1 м от потолка с креплением к стене. После прокладки, на кабель нанести маркировку с указанием конечных коммуникационных узлов.
| 12. Охрана окружающей среды. Работы по проектируемым сооружениям не оказывают вредного воздействия на окружающую среду, поэтому специальных мероприятий по ее охране не предусматривается. 13. К работе допускаются только лица, прошедшие специальное обучение монтажу и измерениям кабеля. 14. Прокладку и монтаж волоконно-оптических кабелей необходимо выполнить в соответствии с ОСТН 600-93 ''Отраслевые строительно-технологические нормы на монтаж сооружений и устройств связи, радиовещания и телевидения'' утв. МС РФ от 15.07.93 г. и ''Руководством по строительству линейных сооружений местных сетей связи'' утв. МС РФ от 21.12.95 г. 15. Безопасность персонала, обслуживающего оборудование сети обеспечиваются: - размещением оборудования в помещениях так, чтобы получить свободный доступ к оборудованию при монтаже и эксплуатации, в соответствии с требованиями НТП 112-200 (РД 45.120-2000); - прокладку оптического кабеля разрешается производить при температуре окружающей среды не ниже -10°С; - при использовании средств малой механизации для прокладки кабеля, обслуживающий персонал должен строго выполнять все правила техники безопасности, установленные для данного механизма; - рабочие допускаются к производству работ только после прохождения инструктажа по технике безопасности; При производстве работ необходимо обязательное соблюдение действий правил безопасности, изложенных в следующих документах: - ВСН-604-III-87 ''Техника безопасности при строительстве линейно-кабельных сооружений'', утвержденные приказом Минсвязи СССР от 30.06.87 г. №3325; - ВСН-116-93 ''Инструкция по проектированию линейно-кабельных сооружений связи'', утвержденные приказом Минсвязи России от 15.07.93 г. №168; - ВСН-01-83 ''Ведомственные строительные нормы. Техника безопасности при строительстве сооружений связи''. Ч.1. ''Техника безопасности при организации строительного производства''. Кн. 1,2 утв. Минсвязи СССР 27.02.84 г. - Правилами по охране труда при работе на кабельных линиях и проводного вещания ПОТ РО-45-005-95. Без представителей владельцев подземных и наземных сооружений производить какие-либо строительно-монтажные работы ЗАПРЕЩАЕТСЯ. Эксплуатацию сети производить в соответствии с ''Правилами по охране труда при работах на телефонных станциях и телеграфах''. ПОТ РО-45-007-96. Минсвязи РФ и другими документами согласно ''Перечню основных нормативных документов по безопасности труда предприятий и организаций'', а также стандартами РФ. | 14. Охрана окружающей среды. Работы по проектируемым сооружениям не оказывают вредного воздействия на окружающую среду, поэтому специальных мероприятий по ее охране не предусматривается. 15. К работе допускаются только лица, прошедшие специальное обучение монтажу и измерениям кабеля. 16. Прокладку и монтаж волоконно-оптических кабелей необходимо выполнить в соответствии с ОСТН 600-93 ''Отраслевые строительно-технологические нормы на монтаж сооружений и устройств связи, радиовещания и телевидения'' утв. МС РФ от 15.07.93 г. и ''Руководством по строительству линейных сооружений местных сетей связи'' утв. МС РФ от 21.12.95 г. 17. Безопасность персонала, обслуживающего оборудование сети обеспечиваются: - размещением оборудования в помещениях так, чтобы получить свободный доступ к оборудованию при монтаже и эксплуатации, в соответствии с требованиями НТП 112-200 (РД 45.120-2000); - прокладку оптического кабеля разрешается производить при температуре окружающей среды не ниже -10°С; - при использовании средств малой механизации для прокладки кабеля, обслуживающий персонал должен строго выполнять все правила техники безопасности, установленные для данного механизма; - рабочие допускаются к производству работ только после прохождения инструктажа по технике безопасности; При производстве работ необходимо обязательное соблюдение действий правил безопасности, изложенных в следующих документах: - ВСН-604-III-87 ''Техника безопасности при строительстве линейно-кабельных сооружений'', утвержденные приказом Минсвязи СССР от 30.06.87 г. №3325; - ВСН-116-93 ''Инструкция по проектированию линейно-кабельных сооружений связи'', утвержденные приказом Минсвязи России от 15.07.93 г. №168; - ВСН-01-83 ''Ведомственные строительные нормы. Техника безопасности при строительстве сооружений связи''. Ч.1. ''Техника безопасности при организации строительного производства''. Кн. 1,2 утв. Минсвязи СССР 27.02.84 г. - Правилами по охране труда при работе на кабельных линиях и проводного вещания ПОТ РО-45-005-95. Без представителей владельцев подземных и наземных сооружений производить какие-либо строительно-монтажные работы ЗАПРЕЩАЕТСЯ. Эксплуатацию сети производить в соответствии с ''Правилами по охране труда при работах на телефонных станциях и телеграфах''. ПОТ РО-45-007-96. Минсвязи РФ и другими документами согласно ''Перечню основных нормативных документов по безопасности труда предприятий и организаций'', а также стандартами РФ. | 17. Охрана окружающей среды. Работы по проектируемым сооружениям не оказывают вредного воздействия на окружающую среду, поэтому специальных мероприятий по ее охране не предусматривается. 18. К работе допускаются только лица, прошедшие специальное обучение монтажу и измерениям кабеля. 19. Прокладку и монтаж волоконно-оптических кабелей необходимо выполнить в соответствии с ОСТН 600-93 ''Отраслевые строительно-технологические нормы на монтаж сооружений и устройств связи, радиовещания и телевидения'' утв. МС РФ от 15.07.93 г. и ''Руководством по строительству линейных сооружений местных сетей связи'' утв. МС РФ от 21.12.95 г. 20. Безопасность персонала, обслуживающего оборудование сети обеспечиваются: - размещением оборудования в помещениях так, чтобы получить свободный доступ к оборудованию при монтаже и эксплуатации, в соответствии с требованиями НТП 112-200 (РД 45.120-2000); - прокладку оптического кабеля разрешается производить при температуре окружающей среды не ниже -10°С; - при использовании средств малой механизации для прокладки кабеля, обслуживающий персонал должен строго выполнять все правила техники безопасности, установленные для данного механизма; - рабочие допускаются к производству работ только после прохождения инструктажа по технике безопасности; При производстве работ необходимо обязательное соблюдение действий правил безопасности, изложенных в следующих документах: - ВСН-604-III-87 ''Техника безопасности при строительстве линейно-кабельных сооружений'', утвержденные приказом Минсвязи СССР от 30.06.87 г. №3325; - ВСН-116-93 ''Инструкция по проектированию линейно-кабельных сооружений связи'', утвержденные приказом Минсвязи России от 15.07.93 г. №168; - ВСН-01-83 ''Ведомственные строительные нормы. Техника безопасности при строительстве сооружений связи''. Ч.1. ''Техника безопасности при организации строительного производства''. Кн. 1,2 утв. Минсвязи СССР 27.02.84 г. - Правилами по охране труда при работе на кабельных линиях и проводного вещания ПОТ РО-45-005-95. Без представителей владельцев подземных и наземных сооружений производить какие-либо строительно-монтажные работы ЗАПРЕЩАЕТСЯ. Эксплуатацию сети производить в соответствии с ''Правилами по охране труда при работах на телефонных станциях и телеграфах''. ПОТ РО-45-007-96. Минсвязи РФ и другими документами согласно ''Перечню основных нормативных документов по безопасности труда предприятий и организаций'', а также стандартами РФ.
Волокна
D0 | Черный | Черный | Коричневый | Розовый | Красный | Синий | Фиолетовый | акпувап
D1 | Коричневый
D2 | Розовый
D3 | Красный
D4 | Синий
D5 | Фиолетовый
D6 | акпувап
D7
D8
D9
E0 | Бело-чёрный
E1 | Бело-коричневый
E2 | Бело-розовый
E3 | Коричнево-оранжевый
E4 | Бело-зелёный
E5 | Желтый
E6 | Бело-синий
E7 | Бело-фиолетовый
E8 | Салатовый
E9 | Белый
Note on B5: Указать поставщика оборудов: Э - "Ericsson", Н - "Nokia", Х - "Huawei".
Note on B6: КШ - Климатический шкаф; КА - Контейнер-аппаратная; А - Аппаратная.
Note on B7: Указать через запятую или пробел с нулями. Пример: 10,01,10
Note on B8: Указать через запятую или пробел с нулями. Пример: 10,01,10
Note on B23: ПАО "МТС"; ПАО "ВымпелКом"; ПАО "Мегафон"; ООО "Т2 Мобайл"